## Sheet1
WA101 Data
Model | Paint Feed | Nozzle Diameter | Air Pressure | Spray Distance | Air Consumption | Fluid Output | Pattern width | Air Cap | Weight | Purpose
|  | mm | Mpa (kgf/cm²) | mm | l/min | ml/min | mm | Model | (g)
WA-101-082P | Pressure | 0.8 | 0.29(2.0) | 200 | 90 | 100 | 140 | E2P | 440 | small volume spray
WA-101-102P | Pressure | 1 | 0.29(2.0) | 200 | 270 | 150 | 190 | E2P | 440 | small piece spray
WA-101-132P | Pressure | 1.3 | 0.29(2.0) | 200 | 260 | 250 | 230 | E2P | 440 | small piece spray
WA-101-152P | Pressure | 1.5 | 0.29(2.0) | 200 | 270 | 200 | 220 | E2P | 440 | small piece spray
WA-101-102E | Pressure | 1 | 0.29(2.0) | 200 | 90 | 100 | 140 | H1 | 440 | small piece spray
WA-101-132E | Pressure | 1.3 | 0.29(2.0) | 200 | 260 | 250 | 230 | H2 | 440 | small piece spray
WA-101-152E | Pressure | 1.5 | 0.29(2.0) | 200 | 260 | 250 | 230 | H2 | 440 | small piece spray
WA-101R-05P | Pressure | 10.5 | 0.29(2.0) | 200 | 40 | 20 | 35 | R | 440 | small piece spray